## 5000-GPIO (2) (hidden)
当前PIN | 调整PIN | 定义 | D | 功能组 | 注释 | 备注
PA0 | PA0 | P3V3_FPGA_TEMP |  | 时序
PA1 | PA1 | VMGTAVTT_TEMP |  | 时序
PA2 | PA2 | VCCINT_TEMP |  | 时序
PA3 | PA3 | VCC_3V3_TEMP |  | 时序
PA4 | PA4 | ADC1 | IN | ADC | 实际电压为12V,分压后电压为1V
PA5 | PA5 | ADC2 | IN | ADC | 实际电压为5V,分压后电压为1V
PA6 | PA6 | ADC3 | IN | ADC | 实际电压为3.3V,分压后电压为1V
PA7 | PA7 | MT9221CT_OUT | IN | ADC | 电流检测管脚，根据电压检测电流
PA8 | PA8 | VIDEO_KEY | IN | 控制 | 用于本地和外部HDMI/VGA输入信号的切换，提供软件接口，可以通过软件进行切换
PA9 | PA9/TX | USART0_TX_EC | OUT | 串口 | 单片机debug串口
PA10 | PA10/RX | USART0_RX_EC | IN | 串口 | 单片机debug串口
PA11
PA12
PA13 | PA13 | SWDIO_1 | IO | 烧录口
PA14 | PA14 | SWCLK_1 | IO | 烧录口
PA15 | PC7 | Status_LED | IN | LED | 状态灯：接7A1000GPIO04，配合系统程序检测系统状态
PB0 | PB0 | ADC4 | IN | ADC | CPU0_VDD：输入电压为1.1V
PB1 | PB1 | PSOC_1V0_TEMP |  | 时序
PB2 | PB2 | PWRBTN | IN | 控制 | 用于主板开机信号，根据触发状态控制LS7A_ACPI_PWRBTNN
PB3 | PD8 | BAT_SCL | IO | I2C | 预留不处理：电池
PB4 | PD9 | BAT_SDA | IO | I2C | 预留不处理：电池
PB5 | PD10 | LS7A_ACPI_PWRBTNN | OUT | 控制 | 用于系统开机、关机、强制关机
PB6 | PB6 | FAN2_TACH1 | IN | PWM | 据输入的占空比来，读风扇当前转速
PB7 | PD11 | PB_7 | OUT | 控制 | 开关屏背光:接GN32_BL_EN/TEST_LED
PB8 | PB8 | PWM_OUT_BZ | OUT | PWM | 控制蜂鸣器
PB9 | PB9 | PWM_FAN | OUT | PWM | 输出固定频率，根据占空比来调转速，两个风扇口共用一个控制管脚
PB10 | PE13 | FAN1_TACH1 | IN | PWM | 据输入的占空比来，读风扇当前转速
PB11 | PD12 | 7A1000_SCI# | IN | 控制 | 预留不处理：中断信号，接7A的SYS_CLKSEL4/GPIO50
PB12 | PB12 | PLT_SYSRESETn | IN | 时序 | 检测控制GD32_CPU_RSTn_3.3V
PB13 | PB13 | GD32_LS7A_RTC_RSMRSTN | OUT | 时序 | 输出复位7A1000RTC_RSMRSTN
PB14 | PB14 | GD32_CPU_RSTn_3.3V | OUT | 时序 | 检测PLT_SYSRESETn为高时，Delay 200ms 拉高GD32_CPU_RSTn_3.3V
PB15
PC0 | PC0 | CPU0_VDD_TEMP |  | 时序
PC1 | PC1 | P3V3_5V_TEMP |  | 时序
PC2 | PC2 | CPU_VDDP_TEMP |  | 时序
PC3 | PC3 | VMGTAVTT_TEMP | IN | 时序 | 与PA1重复
PC4 | PC4 | CPU_VDDE_1V2_TEMP |  | 时序
PC5 | PC5 | VPP_2.5V_TEMP |  | 时序
PC6
PC7
PC8 | PC8 | PWM_KEY_BL_+ | IN | 控制 | 背光加按键，低电平时按键按下
PC9 | PC9 | PWM_KEY_BL_- | IN | 控制 | 背光减按键，低电平时按键按下
PC10 | PB10/SCL | CPU_I2C0_SCL_3.3V | IO | I2C | 接3A5000的I2C0_SCL
PC11 | PB11/SDA | CPU_I2C0_SDA_3.3V | IO | I2C | 接3A5000的I2C0_SDA
PC12
PC13
PC14
PC15
PD0 | PD0 | S3_VDDRSM_PG |  | 时序 | 目前按照INPUT处理-20240306
PD1 | PD1 | PANEL_ON_OFF_POWER | IN | 控制 | 背光开关
PD2 | PD13 | BAT_INT | IN | 控制 | 预留不处理：电池中断
PD3
PD4 | PD4 | GN32_SYS_LED | OUT | LED | 系统灯,单片机控制，默认为高，进系统拉低
PD5 | PD14 | 325T_PD5 |  | FPGA | 接FPGA的AH24 | 目前处理漏电，做INPUT 弱下拉
PD6 | PD15 | 325T_PD6 |  | FPGA | 接FPGA的AJ24
PD7 | PD7 | 325T_PD7 |  | FPGA | 接FPGA的AK25
PD8 | PD5/TX | 325T_TX | OUT | FPGA | 接FPGA的AG20
PD9 | PD6/RX | 325T_RX | IN | FPGA | 接FPGA的AH20
PD10
PD11
PD12 | PC13 | BAT_RST | IN | 控制 | 预留不处理：电池复位
PD13
PD14 | PC14 | LCD_EN | IN | 控制 | 预留不处理：接7A1000的SYS_CLKSEL0/GPIO46
PD15 | PC15 | LCD_VDD_EN | IN | 控制 | 预留不处理：接7A1000的SYS_CLKSEL1/GPIO47
PE0 | PC11/RX | UART7_RX | IN | 串口 | 7A1000与单片机通信接口，用于收发系统端指令 | UART4_RX
PE1 | PC10/TX | UART7_TX | OUT | 串口 | 7A1000与单片机通信接口，用于收发系统端指令 | UART4_TX
PE2 | PE2 | MO_SDA0 | IO | I2C | 3个温度传感器HYMJ75C，不同地址来区别
PE3 | PE3 | MO_SCL0 | IO | I2C | 3个温度传感器HYMJ75C，不同地址来区别
PE4 | PE4 | GN32_12V_HOT | OUT | 时序 | 12V加热供电开关
PE5 | PE5 | JYX300T_PROGRAM_B |  | FPGA | 接FPGA的K10 | 目前处理漏电，做INPUT 弱下拉
PE6 | PE6 | VIDEO_KEY_LED | OUT | LED | 视频信号指示灯
PE7 | PE7 | EC_MUTE# | OUT | 控制 | 预留不处理：音频静音控制
PE8 | PB7 | PC_BEEP_3.3V | IN | PWM | 音频芯片蜂鸣器,暂不处理
PE9 | PE9 | LCD_PWM | IN | PWM | 预留暂不处理：接7A1000的PWM3/GPIO07
PE10 | PE11 | GN32_BL_PWM | OUT | PWM | 控制屏背光
PE11 | PA15/NSS | GD32_SPI_CSN | IO | SPI | flash log存储芯片功能
PE12 | PB3/SCK | GD32_SPI_SCK | IO | SPI | flash log存储芯片功能
PE13 | PB4/MISO | GD32_SPI_SDO | IO | SPI | flash log存储芯片功能 | SDO对应的是MISO吗
PE14 | PB5/MOSI | GD32_SPI_SDI | IO | SPI | flash log存储芯片功能 | SDI对应的是MOSI吗
PE15 | PE15 | GD_FPGA_POWER_EN | OUT | 时序 | FPGA电源开关
PH0
PH1
新增 | PC12/TX | CPU0_UART0_RXD_3V3 | IN | 串口 | CPUdeubug串口，需要进单片机记录log | UART5_RX
新增 | PD2/RX | CPU0_UART0_TXD_3V3 | OUT | 串口 | CPUdeubug串口，需要进单片机记录log | UART5_TX

## 5000-GPIO-old (hidden)
I/O | 定义 | 输入/输出 | 动作 | 注释 | 需要用的信号 | 备注
PA0 | 9282_INTB
PA1 | 9282_SDA
PA2 | 9282_SCL
PA3 | 9282_RSTB
PA4 | ADC1 | 输入 |  | 实际电压为12V,分压后电压为1V
PA5 | ADC2 | 输入 |  | 实际电压为5V,分压后电压为1V
PA6 | ADC3 | 输入 |  | 实际电压为3.3V,分压后电压为1V
PA7 | MT9221CT_OUT | 输入 |  | 整板功耗检测，传感器输出，需要看手册
PA8 | VIDEO_KEY | 输入 | 按一次做轮询切换 | 用于本地和外部HDMI/VGA输入信号的切换，提供软件接口，可以通过软件进行切换 |  | 默认1 8644的HDMO OUT1 2.外部HDMI输入 3.VGA转HDMI
PA9 | USART0_TX
PA10 | USART0_RX
PA11 | LT8631_HPD_TO_6711_3.3V | 输入 |  | 6711接入HDMI时，HPD会拉高， |  | 先不处理，硬件处理了，看测试情况再定
PA12 | LT8631_IN_HPD_3.3V | 输入 |  | 8631 HDMI外部输入，HPD会拉高，LT8631_切换那一路，那1路为高， |  | 先不处理，有上拉，看测试情况再定
PA13 | SWDIO
PA14 | SWCLK
PA15 | Status_LED | 输入 |  | 状态灯，检测这个信号的状态后 |  | 先不处理，2Hz
PB0 | ADC4 | 输入 |  | 输入电压为1.1V
PB1 | PANEL_ON_OFF_POWER | 输入 |  | 用于检测外部电平，正常高电平 |  | MCU内部上拉，脉冲信号(200ms), 根据自己的状态进行开关，当前为开的状态，有脉冲就关， PB7输出
PB2 | PWRBTN | 输入 |  | 用于主板开机信号，将这个状态实时复值PB5， |  | 低电平开机，PB5输出低脉冲为开机(300ms) 2s强关机，PB5输出4s低脉冲
PB3 | BAT_SCL |  |  | 读电池信息 | I2C
PB4 | BAT_SDA |  |  | 读电池信息
PB5 | LS7A_ACPI_PWRBTNN | 输出 |  | 用于系统开机
PB6 | FAN2_TACH1 | 输入 |  | 据输入的占空比来，读风扇当前转速 |  | 待定
PB7 | TEST_LED/GN32_BL_EN | 输出 |  | 打开屏的背光 |  | 高电平，打开背光，低电平，关闭背光
PB8 | PWM_OUT_BZ | 输出 |  | PWM控制蜂鸣器,根据手册来定？ |  | 待定
PB9 | PWM_FAN | 输出 |  | 输出固定频率，根据占空比来调转速 |  | 根据温度调，<10度, 0%, 10-20 25%, 20-30 50%, 30-50 75%, >50 100%，默认就100%
PB10 | FAN1_TACH1 | 输入 |  | 据输入的占空比来，读风扇当前转速
PB11 | 7A1000_SCI# | 输出 |  | 中断信号，先不处理 |  | 待定
PB12 | LT8631_CSCL
PB13 | LT8631_CSDA
PB14 | LT8631UX_RST
PB15 | LT8631_POWDN
PC0 | 7A0_LT8618_RST-N
PC1 | 7A0_LT8631_INTB
PC2 | 7A0_LT8618_SDA
PC3 | 7A0_LT8618_SCL
PC4 | BAT_INT |  |  |  |  | 更改20220122
PC5 | 7A1_LT8631_INTB
PC6 | 7A1_LT8618_SDA
PC7 | 7A1_LT8618_SCL
PC8 | PWM_KEY_BL_+ | 输入 |  | 按键检测，低电平时按键按下 |  | 输出为PE10, 按键10档
PC9 | PWM_KEY_BL_- | 输入 |  | 按键检测，低电平时按键按下
PC10 | CPU_I2C0_SCL_3.3V | IO |  | CPU通信 | I2C | 预留CPU通讯
PC11 | CPU_I2C0_SDA_3.3V | IO |  | CPU通信
PC12 | LT8511EX_VGA1 DET | 输入 |  | VGA转HDMI，外部接入VGA时此信号拉低，对应通道发HPD |  | 默认为高电平，接入拉低，输出？待定
PC13 | LT8511EX_VGA2 DET | 输入 |  | VGA转HDMI，外部接入VGA时此信号拉低，对应通道发HPD
PC14 | HDMI4_VGA2_DDC_SEL | 输出 |  | PE9,OUT_HDMI4_HPD_3.3V当检测到这个信号为高时切换为2#，默认1#
PC15 | MS9282_HPD_3.3V | 输入 |  | VGA转HDMI外部接入HDMI时，HPD会拉高
PD0 | LT8511EX_SCL
PD1 | LT8511EX_SDA
PD2 | LT8511EX_VGA_SCL
PD3 | LT8511EX_VGA_SDA
PD4 | GN32_SYS_LED | 输出 |  | 点灯 |  | MCU自定义状态
PD5 | LT8511EX_RST_N
PD6 | LT8511EX_INTB
PD7 | 2LT8511EX_SCL
PD8 | 2LT8511EX_VGA_SCL |  |  |  |  | 20220209修改，互换一下
PD9 | 2LT8511EX_SDA
PD10 | 2LT8511EX_VGA_SDA
PD11 | 2LT8511EX_5V_DET
PD12 | BAT_RST | 输出 |  | 电池复位 |  | 待定
PD13 | 2LT8511EX_INTB
PD14 | LCD_EN | 输入 |  | 主板输入信号，看这个信号的状态来打开屏 | 高电平信号 | 高电平有效，打开屏，输出PB7一直为高
PD15 | LCD_VDD_EN | 输入 |  | 主板输入信号，看这个信号的状态来打开屏 | 高电平信号 | 高电平有效，打开屏，输出PB7
PE0 | UART7_RX |  |  | CPU与单片机通信接口 |  | 待定
PE1 | UART7_TX |  |  | CPU与单片机通信接口 |  | 待定
PE2 | MO_SDA0 | 输入/输出 |  | 3个温度传感器，不同地址来区别
PE3 | MO_SCL0 | 输出 |  | 3个温度传感器，不同地址来区别
PE4 | HPD0_TO_7A1_86181_MXM4 | 输入 |  | 8644 HDMI OUT4 检测HPD信号 |  | 高电平有效，待定
PE5 | MXM_PRSNTL | 输入 |  | 检测为低，将8644切换到HDMI 3/4
PE6 | VIDEO_KEY_LED | 输出 |  | 用于点灯低，电平点灯 |  | 待定
PE7 | EC_MUTE# |  |  |  |  | 待定，不处理
PE8 | PC_BEEP_3.3V |  |  |  |  | 待定，不处理
PE9 | OUT_HDMI4_HPD_3.3V | 输入 |  | 默认为低，检测到高电平时，将DDC通道切换到HDMI显示，默认第3路输入，检测到此信号切换到第4路 |  | 待定，不处理
PE10 | GN32_BL_PWM |  |  |  |  | 背光的PWM
PE11 | LCD_PWM | 输入 |  | 主板输入信号，看这个信号的状态来调节PWM占空比 |  | 待定，不处理
PE12 | LT8644_CSDA
PE13 | LT8644_CSCL
PE14 | LT8644_UPDATE
PE15 | LT8644_RST_N
PH0 | OSCIN
PH1 | OSCOUT

## 定义
引脚编号 | 引脚名称 | 信号名称 | IO类型 | 外部状态 | 功能组 | 描述 | 备注
14 | PA0-WKUP | SELF_RST | out | 上拉 | 自复位 | 参考以往做法（自复位）
15 | PA1 | SW_BLACK+ | in | 上拉 | IO | 预留，亮度＋按键输入 | 暂不使用
16 | PA2 | SER_RX1 | out | 无 | 串口 | 预留，与核心卡串口1互连 | 暂不使用
17 | PA3 | SER_TX1 | in | 无
20 | PA4 | GN32_BL_EN | out | 下拉 | IO | 参考PB6输出高，屏背光使能高有效 | 暂不使用
21 | PA5 | PANEL_EN_GD | out | 下拉 | IO | 参考PB6输出高，屏供电使能高有效 | 暂不使用
23 | PA6 | CB_RESET# | in | 无 | IO | 做输入，核心卡复位输出信号
22 | PA7 | ADC1 | in | 无 | ADC | 12V电压采集，系数12
41 | PA8 | FAN_TACH | out | 无 | IO | 输出，参考PA9信号
42 | PA9 | FAN1_TACH | in | 无 | IO | 输入，外部风扇转速信号输入
43 | PA10 | POWER_LED | out | 下拉 | IO | 预留，电源灯状态输出，当PB6为高时输出高 | 暂不使用
44 | PA11 | CPU_WDTO | in | 无 | IO | 预留，核心卡喂狗信号输入 | 暂不使用
45 | PA12 | SW_BLACK- | in | 上拉 | IO | 预留，亮度-按键输入 | 暂不使用
46 | PA13 | SWDIO | in | 下拉 | 烧录 | 单片机烧录口
49 | PA14 | SWCLK | out | 上拉
50 | PA15 | PWRSUS_EN | out | 下拉 | IO | 预留，输出，SUS电源使能高有效 | 暂不使用
26 | PB0 | ADC2 | in | 无 | ADC | 5V电压采集系数1
27 | PB1 | ADC3 | in | 无 | ADC | 5V电压采集系数3.2
28 | PB2 | BOOT1 | inout | 下拉 | 配置 | -
55 | PB3 | PWREN | out | 下拉 | IO | 参考PC0
56 | PB4 | GD_PWRBTIN# | in | 上拉 | IO | 开关机信号输入，低有效
57 | PB5 | PWRBTN_OUT# | out | 上拉 | IO | 做输出给核心卡，当接收到PB4有20ms低电平或以上，就输出200ms低电平脉冲
58 | PB6 | P3V3SUS_PG | in | 上拉 | IO | 做输入，P3V3SUS电源PG信号
59 | PB7 | P3V3_STBY_PG | in | 上拉 | IO | 做输入，P3V3_STBY电源PG信号
61 | PB8 | MO_SCL | out | 上拉 | I2C | 温度传感器IIC，eeprom
62 | PB9 | MO_SDA | inout | 上拉
29 | PB10 | IIC_SCL2 | out | 上拉 | I2C | 预留，与核心卡互连IIC | 暂不使用
30 | PB11 | IIC_SDA2 | inout | 上拉
33 | PB12 | P12V_EN | out | 无 | IO | 预留，核心卡12V电源使能高有效 | 暂不使用
34 | PB13 | PWROK | out | 下拉 | IO | 底板电源OK信号输出，参考PB6高后输出高
35 | PB14 | FAN_EN | out | 下拉 | IO | 预留，风扇使能信号高有效 | 暂不使用
36 | PB15 | SW_PANEL | in | 上拉 | IO | 预留，屏电开关信号输入 | 暂不使用
8 | PC0 | SLP_S3# | in | 上拉 | IO | 核心卡S3睡眠信号输入，低有效 改成了自检，高表示开机低表示关机
9 | PC1 | SLP_S4# | in | 上拉 | IO | 核心卡S4休眠信号输入，低有效
10 | PC2 | SLP_S5# | in | 上拉 | IO | 核心卡S5关机信号输入，低有效
11 | PC3 | PCIE_RESET# | out | 下拉 | IO | 预留，PCIE输出参考PA6信号，低有效 | 暂不使用
24 | PC4 | MT9221CT_OUT | in | 无 | IO | 电流监测输入，可参考HKM-L3-J-002单片机的PA7管脚
25 | PC5 | GDSYS_RST | out | 上拉 | IO | 预留，核心卡复位信号，低有效，参考PA11的当PA11采不到方波则输出低 | 暂不使用，不要拉低该信号
37 | PC6 | FAN_PWM | in | 无 | IO | 做输入，核心卡风扇PWM信号输出
38 | PC7 | FAN1_PWM | out | 无 | IO | 做输出，参考PC6
39 | PC8 | GN32_BL_PWM | out | 无 | IO | 参考PB6输出高，屏背光使能高有效
40 | PC9 | MCU_GPIO | in | 无 | IO | 预留，与核心卡IO互连 | 暂不使用
51 | PC10 | DEBUG_TX | out | 无 | 调试串口 | Debug串口
52 | PC11 | DEBUG_RX | in | 无
53 | PC12 | SER_RX0 | out | 无 | 串口 | 与核心卡串口0互连，健康上报
54 | PD2 | SER_TX0 | in | 无
2 | PC13-TAMPER-RTC(4) | - | -
3 | PC14-OSC32_IN(4) | - | -
4 | PC15-OSC32_OUT(4) | - | -
5 | OSC_IN | - | -
6 | OSC_OUT | - | -
7 | NRST | - | -
12 | VSSA | - | -
13 | VDDA | - | -
18 | VSS_4 | - | -
19 | VDD_4 | - | -
1 | VBAT | - | -
31 | VSS_1 | - | -
32 | VDD_1 | - | -
47 | VSS_2 | - | -
48 | VDD_2 | - | -
60 | BOOT0 | - | inout | 下拉 | 配置 | -
63 | VSS_3 | - | -
64 | VDD_3 | - | -